## Sheet1
C1 | R1 | R1(E24) | R2 | R2(E24) | R3(E24) | Vout | Vout(E24) | Frequency | Freq(E24) | R3(E24) |  | R2(E24) | Vout
5.1e-09 | 5019.6078 | 5100 | 11988 | 12000 | 27000 | 2.22 | 2.2222 | 21994.6509 | 21626.2976 | 10000 | 4440 | 4300 | 2.15
5.6e-09 | 4571.4286 | 4700 | 11988 | 12000 | 27000 | 2.22 | 2.2222 | 21994.6509 | 21371.5805 | 11000 | 4884 | 4700 | 2.1364
6.2e-09 | 4129.0323 | 3900 | 11988 | 12000 | 27000 | 2.22 | 2.2222 | 21994.6509 | 23263.0273 | 12000 | 5328 | 5100 | 2.125
6.8e-09 | 3764.7059 | 3600 | 11988 | 12000 | 27000 | 2.22 | 2.2222 | 21994.6509 | 22977.9412 | 13000 | 5772 | 5600 | 2.1538
7.5e-09 | 3413.3333 | 3300 | 11988 | 12000 | 27000 | 2.22 | 2.2222 | 21994.6509 | 22727.2727 | 15000 | 6660 | 6800 | 2.2667
8.2e-09 | 3121.9512 | 3000 | 11988 | 12000 | 27000 | 2.22 | 2.2222 | 21994.6509 | 22865.8537 | 16000 | 7104 | 7500 | 2.3438
9.1e-09 | 2813.1868 | 2700 | 11988 | 12000 | 27000 | 2.22 | 2.2222 | 21994.6509 | 22893.7729 | 18000 | 7992 | 7500 | 2.0833
1e-08 | 2560 | 2400 | 11988 | 12000 | 27000 | 2.22 | 2.2222 | 21994.6509 | 23437.5 | 20000 | 8880 | 8200 | 2.05
3.3e-08 | 775.7576 | 750 | 11988 | 12000 | 27000 | 2.22 | 2.2222 | 21994.6509 | 22727.2727 | 22000 | 9768 | 10000 | 2.2727
1e-07 | 256 | 240 | 11988 | 12000 | 27000 | 2.22 | 2.2222 | 21994.6509 | 23437.5 | 24000 | 10656 | 10000 | 2.0833
3.3e-07 | 77.5758 | 75 | 11988 | 12000 | 27000 | 2.22 | 2.2222 | 21994.6509 | 22727.2727 | 27000 | 11988 | 12000 | 2.2222
1e-06 | 25.6 | 24 | 11988 | 12000 | 27000 | 2.22 | 2.2222 | 21994.6509 | 23437.5 | 30000 | 13320 | 13000 | 2.1667
[10 empty] | 33000 | 14652 | 15000 | 2.2727
[10 empty] | 36000 | 15984 | 16000 | 2.2222
[10 empty] | 39000 | 17316 | 18000 | 2.3077
C1 | R1(E24) | R2(E24) | R3(E24) | Vout(E24) | Freq(E24) |  |  |  |  | 43000 | 19092 | 20000 | 2.3256
5.1e-09 | 5100 | 12000 | 27000 | 2.2222 | 21626.2976 |  |  |  |  | 47000 | 20868 | 20000 | 2.1277
5.6e-09 | 4700 | 12000 | 27000 | 2.2222 | 21371.5805 |  |  |  |  | 51000 | 22644 | 22000 | 2.1569
6.2e-09 | 3900 | 12000 | 27000 | 2.2222 | 23263.0273 |  |  |  |  | 56000 | 24864 | 24000 | 2.1429
6.8e-09 | 3600 | 12000 | 27000 | 2.2222 | 22977.9412 |  |  |  |  | 62000 | 27528 | 27000 | 2.1774
7.5e-09 | 3300 | 12000 | 27000 | 2.2222 | 22727.2727 |  |  |  |  | 68000 | 30192 | 30000 | 2.2059
8.2e-09 | 3000 | 12000 | 27000 | 2.2222 | 22865.8537 |  |  |  |  | 75000 | 33300 | 33000 | 2.2
9.1e-09 | 2700 | 12000 | 27000 | 2.2222 | 22893.7729 |  |  |  |  | 82000 | 36408 | 36000 | 2.1951
1e-08 | 2400 | 12000 | 27000 | 2.2222 | 23437.5 | Values used for model |  |  |  | 91000 | 40404 | 39000 | 2.1429